## Impacts
Evaluation d'Impact Environnemental du Transport
Transport au sens de la NF EN 15804+A2 comme étape de cycle de vie : du lieu de production (atelier) au lieu de mise en œuvre (chantier)
1. Données unitaires
Les données unitaires sont exprimées pour 1 tonne sur 1 kilomètre
| Transport par camion diesel ou GNV | Transport par camion au bioéthanol | Transport par bateau | Transport par péniche | Transport par train à locomotive diesel | Transport par train a locomotive electrique
Energie (MJ) | 2.55 | 3.92 | 0.12 | 0.6195 | 0.6629 | 0.639
Potentiel de réchauffement climatique (kg eq CO2) | 0.164 | 0.128 | 0.00934 | 0.0463 | 0.0475 | 0.0129
Note : D’après le document « Etude ACV de véhicules roulant au GNV et bioGNV » de l’IFPEN, les camions au GNV (hors bio GNV) émettent quasiment la même chose que ceux diesel.
2. Hypothèses de Calcul
Distance de transport (en km) à renseigner pour chaque mode
Trajet 1 :
Trajet 2 :
Trajet 3 :
Trajet 4 :
| Transport par camion diesel | Transport par camion au bioéthanol | Transport par bateau | Transport par péniche | Transport par train a locomotive Diesel | Transport par train a locomotive electrique
Trajet 1
Trajet 2
3. Résultats
3.1. Energie (MJ) | Transport par camion diesel | Transport par camion au bioéthanol | Transport par bateau | Transport par péniche | Transport par train a locomotive Diesel | Transport par train a locomotive électrique | Total Energie (MJ)
Trajet 1 | 0 | 0 | 0 | 0 | 0 | 0 | 0
Trajet 2 | 0 | 0 | 0 | 0 | 0 | 0 | 0
3.2. Potentiel de réchauffement climatique (kg eq CO2) | Transport par camion diesel | Transport par camion au bioéthanol | Transport par bateau | Transport par péniche | Transport par train a locomotive Diesel | Transport par train a locomotive électrique | Total GES (kg eq CO2)
Trajet 1 | 0 | 0 | 0 | 0 | 0 | 0 | 0
Trajet 2 | 0 | 0 | 0 | 0 | 0 | 0 | 0